## Sheet1
Grupp 5: Emil Persson, Johan Hammar | [5 empty] | Hävarm | Δz | Diam anslutning sug | Diam anslutning tryck
[5 empty] | Medelvärden som används i beräkningarna, m: | 0.17933 | 0.13725 | 0.060932 | 0.039127
Densitet | 998.2 | kg/m3
Tyngdacc | 9.81 | m/s2
[5 empty] | Upprepade mätningar, mm: | 179 | 136 | 60.9 | 39.22
Euler | [5 empty] | 179 | 142 | 61.1 | 39.12
PumphjulsDiam | 0.1371 | m |  |  |  | 180 | 135 | 60.9 | 38.96
PumphjulsÖppning | 0.0091 | m |  |  |  | 179.5 | 136.5 | 61.09 | 39.1
Skovelvinkel, β2 | 25 | grader |  |  |  | 179.5 | 137 | 60.8 | 39.26
π | 3.1416 |  |  |  |  | 179 | 137 | 60.8 | 39.1
Mätserie A. Mätvärden uppmätta i vid 1200 rpm +-3%, kap 1 | [5 empty] | Beräknade värden vid uppmätt varvtal, 15xx rpm, kap 2
Flöde | Pin | Put | Takometer | Våg | Växelström | Motorvarvtal | Pumpvarvtal | Eftersläpning | Vridmoment | Flöde | Uppfordringhöjd | Nyttig effekt | Axeleffekt | Verkningsgrad
L/h | mbar | kPa | Reflex/min | gram | Hz | rpm | rpm | % | Nm | m3/h | m | W | W | %
15600 | -5 | 20 | 6658 | 764 | 39.1 | 2219.3333 | 1479.5556 | 5.399% | 1.3441 | 15.6 | 2.6781 | 113.6396 | 312.3738 | 36.38%
14000 | 2.5 | 30 | 6665 | 763 | 39.1 | 2221.6667 | 1481.1111 | 5.3% | 1.3423 | 14 | 3.6179 | 137.7733 | 312.2929 | 44.12%
13000 | 6.5 | 35 | 6673 | 752 | 39.1 | 2224.3333 | 1482.8889 | 5.186% | 1.323 | 13 | 4.0267 | 142.3878 | 308.1601 | 46.21%
11800 | 12 | 40 | 6675 | 740 | 39.1 | 2225 | 1483.3333 | 5.158% | 1.3019 | 11.8 | 4.4139 | 141.6737 | 303.3335 | 46.71%
9500 | 20 | 49 | 6698 | 698 | 39.2 | 2232.6667 | 1488.4444 | 5.074% | 1.228 | 9.5 | 5.1407 | 132.84 | 287.1031 | 46.27%
8100 | 25 | 54 | 6722 | 663 | 39.2 | 2240.6667 | 1493.7778 | 4.734% | 1.1664 | 8.1 | 5.5446 | 122.1628 | 273.684 | 44.64%
7200 | 27 | 56 | 6734 | 640 | 39.2 | 2244.6667 | 1496.4444 | 4.563% | 1.1259 | 7.2 | 5.6973 | 111.5803 | 264.6613 | 42.16%
6400 | 30 | 58 | 6746 | 618 | 39.2 | 2248.6667 | 1499.1111 | 4.393% | 1.0872 | 6.4 | 5.8464 | 101.7771 | 256.019 | 39.75%
5500 | 34 | 60 | 6764 | 590 | 39.2 | 2254.6667 | 1503.1111 | 4.138% | 1.038 | 5.5 | 5.9856 | 89.5473 | 245.0716 | 36.54%
4800 | 38 | 61 | 6784 | 560 | 39.2 | 2261.3333 | 1507.5556 | 3.855% | 0.98519 | 4.8 | 6.0306 | 78.7379 | 233.2981 | 33.75%
Mätserie B. Mätvärden uppmätta i vid 1200 rpm +-3%, kap 1 | [5 empty] | Beräknade värden vid uppmätt varvtal, 12xx rpm, kap 2
Flöde | Pin | Put | Takometer | Våg | Växelström | Motorvarvtal | Pumpvarvtal | Eftersläpning | Vridmoment | Flöde | Uppfordringhöjd | Nyttig effekt | Axeleffekt | Verkningsgrad
L/h | mbar | kPa | Reflex/min | gram | Hz | rpm | rpm | % | Nm | m3/h | m | W | W | %
12400 | 9 | 15 | 5342 | 560 | 31.3 | 1780.6667 | 1187.1111 | 5.183% | 0.98519 | 12.4 | 1.9243 | 64.9055 | 183.7085 | 35.33%
11400 | 13 | 19 | 5348 | 555 | 31.3 | 1782.6667 | 1188.4444 | 5.076% | 0.97639 | 11.4 | 2.2382 | 69.4049 | 182.2728 | 38.08%
10500 | 16 | 23 | 5352 | 545 | 31.3 | 1784 | 1189.3333 | 5.005% | 0.9588 | 10.5 | 2.5716 | 73.4462 | 179.1224 | 41%
9600 | 20 | 27 | 5375 | 533 | 31.3 | 1791.6667 | 1194.4444 | 4.597% | 0.93769 | 9.6 | 2.8983 | 75.6842 | 175.9313 | 43.02%
8700 | 23 | 30 | 5369 | 525 | 31.3 | 1789.6667 | 1193.1111 | 4.704% | 0.92361 | 8.7 | 3.1369 | 74.2338 | 173.0972 | 42.89%
7900 | 25 | 32 | 5373 | 510 | 31.3 | 1791 | 1194 | 4.633% | 0.89722 | 7.9 | 3.2907 | 70.7134 | 168.2769 | 42.02%
7000 | 27 | 34 | 5384 | 500 | 31.3 | 1794.6667 | 1196.4444 | 4.437% | 0.87963 | 7 | 3.4443 | 65.581 | 165.3151 | 39.67%
6200 | 29 | 36 | 5394 | 483 | 31.3 | 1798 | 1198.6667 | 4.26% | 0.84972 | 6.2 | 3.6042 | 60.7839 | 159.991 | 37.99%
5400 | 31 | 37 | 5404 | 461 | 31.4 | 1801.3333 | 1200.8889 | 4.388% | 0.81102 | 5.4 | 3.665 | 53.8331 | 152.9867 | 35.19%
4400 | 35 | 39 | 5418 | 440 | 31.4 | 1806 | 1204 | 4.14% | 0.77407 | 4.4 | 3.8062 | 45.5547 | 146.396 | 31.12%
Mätserie A. Pumpprestanda finjusterade till 1200 rpm, kap 2 | [6 empty] | Euler, Maximal teoretisk uppfordringshöjd, kap 3 |  |  | Varvtal= | 1200 | rpm
Flöde | Uppfordringhöjd | Nyttig effekt | Axeleffekt | Verkningsgrad | [5 empty] | u2= | 8.6142 | m/s
m3/h | m | W | W | %
[7 empty] | Flöde | c2m | c2u | lsk | Uppfordringhöjd
15.8156 | 2.7151 | 115.2099 | 316.6901 | 36.38% |  |  | m3/h | m/s | m/s | J/kg | m
14.1785 | 3.664 | 139.5304 | 316.2756 | 44.12%
13.15 | 4.0731 | 144.0308 | 311.7159 | 46.21% |  |  | 0 | 0 | 8.6142 | 74.2053 | 7.5642
11.9326 | 4.4635 | 143.2656 | 306.7417 | 46.71% |  |  | 2 | 0.14174 | 8.3103 | 71.5868 | 7.2973
9.5738 | 5.1806 | 133.8713 | 289.3321 | 46.27% |  |  | 4 | 0.28348 | 8.0063 | 68.9684 | 7.0304
8.1337 | 5.5677 | 122.6717 | 274.824 | 44.64% |  |  | 6 | 0.42523 | 7.7023 | 66.3499 | 6.7635
7.2171 | 5.7109 | 111.8454 | 265.2902 | 42.16% |  |  | 8 | 0.56697 | 7.3984 | 63.7315 | 6.4966
6.4038 | 5.8498 | 101.8374 | 256.1708 | 39.75% |  |  | 10 | 0.70871 | 7.0944 | 61.113 | 6.2297
5.4886 | 5.9732 | 89.362 | 244.5644 | 36.54% |  |  | 12 | 0.85045 | 6.7904 | 58.4946 | 5.9628
4.7759 | 6.0003 | 78.3432 | 232.1289 | 33.75% |  |  | 14 | 0.99219 | 6.4865 | 55.8761 | 5.6958
Mätserie B. Pumpprestanda finjusterade till 1200 rpm, kap 2 | [6 empty] | Mätserie B. Pumpprestanda omräknade till 1500 rpm, test av affinitetslagar, kap 3
Flöde | Uppfordringhöjd | Nyttig effekt | Axeleffekt | Verkningsgrad |  |  | Flöde | Uppfordringhöjd | Nyttig effekt | Axeleffekt | Verkningsgrad
m3/h | m | W | W | % |  |  | m3/h | m | W | W | %
12.5346 | 1.9452 | 65.6102 | 185.7031 | 35.33% |  |  | 15.6683 | 2.4315 | 82.0127 | 232.1289 | 35.33%
11.5108 | 2.26 | 70.0797 | 184.045 | 38.08% |  |  | 14.3886 | 2.825 | 87.5996 | 230.0563 | 38.08%
10.5942 | 2.5946 | 74.1049 | 180.7289 | 41% |  |  | 13.2427 | 3.2433 | 92.6311 | 225.9112 | 41%
9.6447 | 2.9118 | 76.0363 | 176.7496 | 43.02% |  |  | 12.0558 | 3.6398 | 95.0453 | 220.937 | 43.02%
8.7502 | 3.155 | 74.6625 | 174.0967 | 42.89% |  |  | 10.9378 | 3.9437 | 93.3281 | 217.6208 | 42.89%
7.9397 | 3.3073 | 71.0688 | 169.1225 | 42.02% |  |  | 9.9246 | 4.1341 | 88.836 | 211.4031 | 42.02%
7.0208 | 3.4545 | 65.7759 | 165.8063 | 39.67% |  |  | 8.776 | 4.3181 | 82.2198 | 207.2579 | 39.67%
6.2069 | 3.6082 | 60.8515 | 160.1689 | 37.99% |  |  | 7.7586 | 4.5103 | 76.0644 | 200.2112 | 37.99%
5.396 | 3.6623 | 53.7932 | 152.8735 | 35.19% |  |  | 6.745 | 4.5778 | 67.2415 | 191.0918 | 35.19%
4.3854 | 3.7936 | 45.4034 | 145.9096 | 31.12% |  |  | 5.4817 | 4.742 | 56.7542 | 182.387 | 31.12%
Fiktiva rörsystemet, kap 4
Rördiameter, sug | 0.06 | m | RörLängd,sug | 5 | m | H,stat | 2 | m
Rördiameter, tryck | 0.05 | m | RörLängd,tryck | 20 | m | Engång.koef. Σξ sug | 3.3 | -
Ytråhet (skrovlighet) | 0.0001 | m | Dyn_visc | 0.001005 | Pas | Engång.koef. Σξ tryck | 5.55 | -
kap 4.2
Flöde | Re,sug | Re,tryck | Lambda,sug | Lambda,tryck | Hf,sug | Hf,tryck | Hsystem | Likformkurva,10
m3/h | - | - | - | - | m | m | m | m
alt ekvation(Swamee & Jain)
0.01 | 58.5474 | 70.2569 | 1.0931 | 0.91094 | 4.4813e-06 | 3.717e-05 | 2 | 3.858e-06 |  |  | 0.91094
1 | 5854.7435 | 7025.6922 | 0.038322 | 0.036612 | 0.001571 | 0.014939 | 2.0238 | 0.03858
2 | 11709.487 | 14051.3843 | 0.03262 | 0.031444 | 0.0053491 | 0.051321 | 2.0858 | 0.15432
3 | 17564.2304 | 21077.0765 | 0.030159 | 0.029224 | 0.011127 | 0.10732 | 2.184 | 0.34722
4 | 23418.9739 | 28102.7687 | 0.028728 | 0.027941 | 0.018843 | 0.18241 | 2.3178 | 0.61728
5 | 29273.7174 | 35128.4609 | 0.027776 | 0.02709 | 0.028467 | 0.27634 | 2.4869 | 0.9645
6 | 35128.4609 | 42154.153 | 0.02709 | 0.026479 | 0.039979 | 0.38895 | 2.6912 | 1.3889
7 | 40983.2043 | 49179.8452 | 0.026569 | 0.026016 | 0.05337 | 0.52016 | 2.9305 | 1.8904
8 | 46837.9478 | 56205.5374 | 0.026158 | 0.025653 | 0.068629 | 0.6699 | 3.2048 | 2.4691
9 | 52692.6913 | 63231.2295 | 0.025824 | 0.025359 | 0.085752 | 0.83812 | 3.5139 | 3.125
10 | 58547.4348 | 70256.9217 | 0.025548 | 0.025115 | 0.10473 | 1.0248 | 3.858 | 3.858
11 | 64402.1782 | 77282.6139 | 0.025315 | 0.02491 | 0.12557 | 1.2299 | 4.2369 | 4.6682
12 | 70256.9217 | 84308.306 | 0.025115 | 0.024735 | 0.14826 | 1.4534 | 4.6506 | 5.5555
13 | 76111.6652 | 91333.9982 | 0.024942 | 0.024583 | 0.1728 | 1.6952 | 5.0992 | 6.52
14 | 81966.4087 | 98359.6904 | 0.024791 | 0.024451 | 0.19919 | 1.9554 | 5.5825 | 7.5617
2. Vridmoment vs asynkronmotorns eftersläpning
Hur förväntas de förhålla sig och hur ser det ut?
Svar
3. Utvärdering av affinitetslagar
Vilka av de fyra affinitetslagarna verkar fungera bäst respektive sämst?
Svar
4.1 Flöde i systemet vid de två varvtalen (1200 resp 1200 rpm)
Vad blir flödet i fiktiva systemet vid de två varvtalen?
| Flöde | Uppfordringshöjd
| m3/h | m
1200
1200
4.2 Varvtal för att uppnå ett specificerat flöde
Vad blir varvtalet beräknat på de fyra sätten?
| Flöde | Hp
| m3/h | m
Verkligt, önskat:
Diagramvarvtal | Diagramflöde | DiagramHp | nv, flöde | nv, Hp
rpm | m3/h | m | rpm | rpm
1200
1200
4.3 Energianvändning vid olika metoder för reglering av flödet
Vilka metoder för reglering av flödet kräver mest respektive minst elenergi?
Svar
|  | Pumpens | Pumpens | Pumpens | Pumpens | Pumpens |  | Elektrisk effekt | Årlig elenergi |  | Anläggningens årliga drifttid | 7000 | h
|  | uppfordringshöjd | flöde | diagramflöde | verkningsgrad | nyttiga effekt | Axeleffekt | till elmotorn | från elnätet |  | Verkningsgrad elmotor | 80%
|  | m | m3/h | m3/h | - | W | W | W | kWh |  | Verkningsgrad frekvensomriktare | 95%
Varvtalsreglering beräknat från 1200-data
Varvtalsreglering beräknat från 1200-data
Strypreglering
Shuntreglering
Till/från